## Feuille 1
Component | Value or model | Quantity
Resistance | 3.4k | 4
Resistance | 60.4k | 4
Resistance | 75k | 8
Resistance | 37.4k | 4
Resistance | 26.7k | 16
Resistance | 13.3k | 4
Resistance | 1k | 5
Resistance | 10k | 6
Resistance | 56 ohm | 4
Capacitor | 0.1 uF | 38
Capacitor | 1 uF | 7
Capacitor | 10 uF | 8
Capacitor | 0.22 uF | 4
Op-Amp | LM324 | 6
Instrumentation Op-Amp | AD620AR | 4
ADC | ADS1115 | 1
Protection circuit | TPD4E1B0 | 2
Header | 12 positions | 2
PCB |  | 1
Electrodes |  | 5
Female-female wires |  | 4