## Feuil2
Column1 | Column2 | Column3 | Column4 | Column5 | Column6
AI1, AI2, AI3, AI4 |  | AD8422 | 4 | Part 1 | AD8422_custom
C1, C3, C4, C5, C6, C9, C12, C13, C14, C15, C18, C19, C21, C24, C25, C26, C27, C28, C29, C30, C31, C32, C33, C34, C35, C36, C37, C40, C41, C43, C46, C47, C50, C51, C53, C56, C57, C58, C61, C62, C63, C79, C80 | 0.1u | CAP_0603 | 43 | Part 1 | CAP_0603
C2, C20, C42, C52, C65, C69 | 1u | CAP_0603 | 6 | Part 1 | CAP_0603
C7, C8, C16, C17, C38, C39, C48, C49, C64 | 10u | CAP_0603 | 9 | Part 1 | CAP_0603
C10, C22, C44, C54 | 94n | CAP_0603 | 4 | Part 1 | CAP_0603
C11, C23, C45, C55 | 3u | CAP_0603 | 4 | Part 1 | CAP_0603
C66, C70 | 0.022u | CAP_0603 | 2 | Part 1 | CAP_0603
C67 | 100u | CAP_1210 | 1 | Part 1 | CAP_1210
C68 | DNP | CAP_0603 | 1 | Part 1 | CAP_0603
C71, C74, C75, C76, C77, C78 | 4.7u | CAP_0603 | 6 | Part 1 | CAP_0603
C72 | 0.47u | CAP_0603 | 1 | Part 1 | CAP_0603
C73 | 5pF | CAP_0603 | 1 | Part 1 | CAP_0603
D1 |  | PMEG3002AEB | 1 | Part 1 | PMEG3002AEB
J1 |  | 644456-6 | 1 | Part 1 | HDR-1x6T/2.54/15x2
L2 | 4.7uH | LQH2MCN100K02L | 1 | Part 1 | LQH2MCN100K02L
L3 |  | ferrite-200 | 1 | Part 1 | INDC_0603
L4 |  | Ferrite-200 | 1 | Part 1 | IND_0603
Protection, Protection-2 |  | TPD4E1B0 | 2 | Part 1 | tpd4e1b06_custom
R1, R8, R18, R23, R33, R41, R51, R56 | 26.7k | RES_0603 | 8 | Part 1 | RES_0603
R2, R3, R9, R16, R17, R19, R24, R31, R32, R34, R42, R49, R50, R52, R57, R64 | 3.4k | RES_0603 | 16 | Part 1 | RES_0603
R4, R37, R38, R39, R65, R66, R67, R68 | 250 | RES_0603 | 8 | Part 1 | RES_0603
R5, R20, R35, R53 | 37.4k | RES_0603 | 4 | Part 1 | RES_0603
R6, R21, R36, R54 | 75k | RES_0603 | 4 | Part 1 | RES_0603
R7, R22, R40, R55 | 60.4k | RES_0603 | 4 | Part 1 | RES_0603
R10, R12, R25, R27, R43, R45, R58, R60 | 20k | RES_0603 | 8 | Part 1 | RES_0603
R11, R26, R44, R59, R72, R73, R74, R75, R77 | 10k | RES_0603 | 9 | Part 1 | RES_0603
R13, R14, R28, R29, R46, R47, R61, R62 | 5k | RES_0603 | 8 | Part 1 | RES_0603
R15, R30, R48, R63 | 40k | RES_0603 | 4 | Part 1 | RES_0603
R69, R79, R80, R83 | 1k | RES_0603 | 4 | Part 1 | RES_0603
R70, R81 | 32.4k | RES_0603 | 2 | Part 1 | RES_0603
R71 |  | 201XR | 1 | Part 1 | P160KN2-0EC15B1MEG
R76 | 2.5k | RES_0603 | 1 | Part 1 | RES_0603
R78 | DNP | RES_0603 | 1 | Part 1 | RES_0603
R82 | 11.8k | RES_0603 | 1 | Part 1 | RES_0603
R84 | 2.125k | RES_0603 | 1 | Part 1 | RES_0603
R85 | 250k | RES_0603 | 1 | Part 1 | RES_0603
R86 | 10 | RES_0603 | 1 | Part 1 | RES_0603
SortieADC, Supply-2 |  | 644456-2 | 2 | Part 1 | HDR-1x2T/2.54/5x2
Sortieanal |  | 644456-4 | 1 | Part 1 | HDR-1x4T/2.54/10x2
Supply |  | CON6M | 1 | Part 1 | HDR-1x6T/2.54/15x2
TP1, TP2, TP3, TP4, TP5, TP6, TP7, TP8, TP9, TP10, TP11, TP12, TP13, TP14, TP15, TP16, TP17, TP18, TP19, TP20, TP21, TP22 |  | TESTPOINT | 22 | Part 1 | TESTPOINT
U1, U2, U3, U4, U5, U6, U7, U8, U9, U10 |  | LM324 | 10 | Part 1 | LM324_custom
U11 |  | LMZ12002 | 1 | Part 1 | LMZ12002_custom
U12, U13, U14, U15, U16, U17 |  | EMI T filter | 6 | Part 1 | EMI103T-RC
U18 |  | ADS122C04 | 1 | Part 1 | ADS122C04_costum
U20 |  | CM4732V301R-10 | 1 | Part 1 | CM4732V301R-10_costum
U21 |  | LT3483IS6 | 1 | Part 1 | SOT23-6
221