## Feuil4
Component | Value | Pattern | Quantity | $/u | Total $ |  |  |  |  | Column1 | Column2 | Column3 | Column4 | Column5 | Column6
ADC | - | ADS122C04 | 1 | 9.93 | 9.93 | ADC | 9.93 |  |  | AI1, AI2, AI3, AI4 |  | AD8422 | 4 | Part 1 | AD8422_custom
Capacitor | 0.1u | CAP_0603 | 43 | 0.0558 | 2.3994 | Capacitor | 9.2404 |  |  | C1, C3, C4, C5, C6, C9, C12, C13, C14, C15, C18, C19, C21, C24, C25, C26, C27, C28, C29, C30, C31, C32, C33, C34, C35, C36, C37, C40, C41, C43, C46, C47, C50, C51, C53, C56, C57, C58, C61, C62, C63, C79, C80 | 0.1u | CAP_0603 | 43 | Part 1 | CAP_0603_custom
Capacitor | 1u | CAP_0603 | 6 | 0.15 | 0.9 | DCDC Converter | 8.18 |  |  | C2, C20, C42, C52, C65, C69 | 1u | CAP_0603 | 6 | Part 1 | CAP_0603_custom
Capacitor | 10u | CAP_0603 | 9 | 0.21 | 1.89 |  |  | CON | 0.94 | C7, C8, C16, C17, C38, C39, C48, C49, C64 | 10u | CAP_0603 | 9 | Part 1 | CAP_0603_custom
Capacitor | 0.12u | CAP_0603 | 4 | 0.33 | 1.32 | Amplifier | 38.19 | Inductance | 0.87 | C10, C22, C44, C54 | 0.12u | CAP_0603 | 4 | Part 1 | CAP_0603_custom
Capacitor | 2.2u | CAP_0603 | 4 | 0.154 | 0.616 | Resistor | 13.4465 | Protection | 1.472 | C11, C23, C45, C55 | 2.2u | CAP_0603 | 4 | Part 1 | CAP_0603_custom
Capacitor | 0.022u | CAP_0603 | 2 | 0.073 | 0.146 | Supply | 2.572 | RF filter | 2.898 | C66, C70 | 0.022u | CAP_0603 | 2 | Part 1 | CAP_0603_custom
Capacitor | 100u | CAP_1210 | 1 | 0.949 | 0.949 | Filters | 7.328 | Common mode choke | 4.43 | C67 | 100u | CAP_1210 | 1 | Part 1 | CAP_1210
Capacitor | 4.7u | CAP_0603 | 6 | 0.15 | 0.9 | Other | 3.772 |  |  | C68 | DNP | CAP_0603 | 1 | Part 1 | CAP_0603_custom
Capacitor | 0.47u | CAP_0603 | 1 | 0.12 | 0.12 |  |  |  |  | C71, C74, C75, C76, C77, C78 | 4.7u | CAP_0603 | 6 | Part 1 | CAP_0603_custom
Capacitor | 5pF | CAP_0603 | 1 | 0.061 | 0.061 |  |  |  |  | C72 | 0.47u | CAP_0603 | 1 | Part 1 | CAP_0603_custom
Common mode choke | - | CM4732V301R-10 | 1 | 4.43 | 4.43 |  |  |  |  | C73 | 5pF | CAP_0603 | 1 | Part 1 | CAP_0603_custom
CON | - | CON6M | 14 | 0.067143 | 0.94 |  |  |  |  | D1 |  | PMEG3002AEB | 1 | Part 1 | PMEG3002AEB
DCDC Converter | - | LMZ12002 | 1 | 7.69 | 7.69 |  |  |  |  | J1 |  | 644456-6 | 1 | Part 1 | HDR-1x6T/2.54/15x2
DCDC Converter | - | LT3483IS6 | 1 | 6.81 | 6.81 |  |  |  |  | L2 | 4.7uH | LQH2MCN100K02L | 1 | Part 1 | LQH2MCN100K02L
Diode | - | PMEG3002AEB | 1 | 0.49 | 0.49 |  |  |  |  | L4 |  | Ferrite-200 | 2 | Part 1 | IND_0603
Inductance | 4.7uH | LQH2MCN100K02L | 1 | 0.38 | 0.38 |  |  |  |  | Protection, Protection-2 |  | TPD4E1B0 | 2 | Part 1 | tpd4e1b06_custom
Inductance | - | Ferrite-200 | 2 | 0.079 | 0.158 |  |  |  |  | R1, R8, R18, R23, R33, R41, R51, R56 | 26.7k | RES_0603 | 8 | Part 1 | RES_0603_custom
Instrumentation amp | - | AD8422 | 4 | 8.81 | 35.24 |  |  |  |  | R2, R3, R9, R16, R17, R19, R24, R31, R32, R34, R42, R49, R50, R52, R57, R64 | 3.4k | RES_0603 | 16 | Part 1 | RES_0603_custom
Operational amp | - | LM324 | 10 | 0.295 | 2.95 |  |  |  |  | R4, R37, R38, R39, R65, R66, R67, R68 | 250 | RES_0603 | 8 | Part 1 | RES_0603_custom
Potentiometer |  | 201XR | 1 | 0.79 | 0.79 |  |  |  |  | R5, R20, R35, R53 | 37.4k | RES_0603 | 4 | Part 1 | RES_0603_custom
Protection | - | TPD4E1B0 | 2 | 0.736 | 1.472 |  |  |  |  | R6, R21, R36, R54 | 75k | RES_0603 | 4 | Part 1 | RES_0603_custom
Resistor | 26.7k | RES_0603 | 8 | 0.53 | 4.24 |  |  |  |  | R7, R22, R40, R55 | 60.4k | RES_0603 | 4 | Part 1 | RES_0603_custom
Resistor | 3.4k | RES_0603 | 16 | 0.53 | 8.48 |  |  |  |  | R10, R12, R25, R27, R43, R45, R58, R60 | 20k | RES_0603 | 8 | Part 1 | RES_0603_custom
Resistor | 250 | RES_0603 | 8 | 2.15 | 17.2 |  |  |  |  | R11, R26, R44, R59, R72, R73, R74, R75, R77 | 10k | RES_0603 | 9 | Part 1 | RES_0603_custom
Resistor | 37.4k | RES_0603 | 4 | 0.15 | 0.6 |  |  |  |  | R13, R14, R28, R29, R46, R47, R61, R62 | 5k | RES_0603 | 8 | Part 1 | RES_0603_custom
Resistor | 75k | RES_0603 | 4 | 1 | 4 |  |  |  |  | R15, R30, R48, R63 | 40k | RES_0603 | 4 | Part 1 | RES_0603_custom
Resistor | 60.4k | RES_0603 | 4 | 0.53 | 2.12 |  |  |  |  | R69, R79, R80, R83 | 1k | RES_0603 | 4 | Part 1 | RES_0603_custom
Resistor | 20k | RES_0603 | 8 | 0.1172 | 0.9376 |  |  |  |  | R70, R81 | 32.4k | RES_0603 | 2 | Part 1 | RES_0603_custom
Resistor | 10k | RES_0603 | 9 | 0.15 | 1.35 |  |  |  |  | R71 |  | 201XR | 1 | Part 1 | P160KN2-0EC15B1MEG
Resistor | 5k | RES_0603 | 8 | 3.07 | 24.56 |  |  |  |  | R76 | 2.5k | RES_0603 | 1 | Part 1 | RES_0603_custom
Resistor | 40k | RES_0603 | 4 | 0.839 | 3.356 |  |  |  |  | R78 | DNP | RES_0603 | 1 | Part 1 | RES_0603_custom
Resistor | 1k | RES_0603 | 4 | 0.15 | 0.6 |  |  |  |  | R82 | 11.8k | RES_0603 | 1 | Part 1 | RES_0603_custom
Resistor | 32.4k | RES_0603 | 2 | 0.1172 | 0.2344 |  |  |  |  | R84 | 2.125k | RES_0603 | 1 | Part 1 | RES_0603_custom
Resistor | 2.5k | RES_0603 | 1 | 1.217 | 1.217 |  |  |  |  | R85 | 250k | RES_0603 | 1 | Part 1 | RES_0603_custom
Resistor | 11.8k | RES_0603 | 1 | 0.3 | 0.3 |  |  |  |  | R86 | 10 | RES_0603 | 1 | Part 1 | RES_0603_custom
Resistor | 2.1k | RES_0603 | 1 | 0.39 | 0.39 | Board |  |  |  | SortieADC |  | 644456-2 | 1 | Part 1 | HDR-1x2T/2.54/5x2
Resistor | 250k | RES_0603 | 1 | 0.8761 | 0.8761 | Components | 157.0525 |  |  | Supply |  | CON6M | 1 | Part 1 | HDR-1x6T/2.54/15x2
Resistor | 10 | RES_0603 | 1 | 0.54 | 0.54 |  |  |  |  | TP1, TP2, TP3, TP4, TP5, TP6, TP7, TP8, TP9, TP10, TP11, TP12, TP13, TP14, TP15, TP16, TP17, TP18, TP19, TP20, TP21, TP22 |  | TESTPOINT | 22 | Part 1 | TESTPOINT
RF Filter | - | EMI T filter | 6 | 0.483 | 2.898 |  |  |  |  | U1, U2, U3, U4, U5, U6, U7, U8, U9, U10 |  | LM324 | 10 | Part 1 | LM324_custom
Supply battery | 9V | - | 1 | 2.572 | 2.572 |  |  |  |  | U11 |  | LMZ12002 | 1 | Part 1 | LMZ12002_custom
TOTAL |  |  | 207 |  | 157.0525 |  |  |  |  | U12, U13, U14, U15, U16, U17 |  | EMI T filter | 6 | Part 1 | EMI103T-RC
[10 empty] | U19 |  | ADS122C04 | 1 | Part 1 | ADS122C04_costum
[10 empty] | U20 |  | CM4732V301R-10 | 1 | Part 1 | CM4732V301R-10_costum
[10 empty] | U21 |  | LT3483IS6 | 1 | Part 1 | SOT23-6

## Feuil3
Column1 | Column2 | Column3 | Column4 | Column5 | Column6

## Feuil2
Column1 | Column2 | Column3 | Column4 | Column5 | Column6