## Feuil4
Column1 | Column2 | Column3 | Column4 | Column5 | Column6
AI1, AI2, AI3, AI4 |  | AD8422 | 4 | Part 1 | AD8422_custom
C1, C3, C4, C5, C6, C9, C12, C13, C14, C15, C18, C19, C21, C24, C25, C26, C27, C28, C29, C30, C31, C32, C33, C34, C35, C36, C37, C40, C41, C43, C46, C47, C50, C51, C53, C56, C57, C58, C61, C62, C63, C79, C80 | 0.1u | CAP_0603 | 43 | Part 1 | CAP_0603_custom
C2, C20, C42, C52, C65, C69 | 1u | CAP_0603 | 6 | Part 1 | CAP_0603_custom
C7, C8, C16, C17, C38, C39, C48, C49, C64 | 10u | CAP_0603 | 9 | Part 1 | CAP_0603_custom
C10, C22, C44, C54 | 94n | CAP_0603 | 4 | Part 1 | CAP_0603_custom
C11, C23, C45, C55 | 3u | CAP_0603 | 4 | Part 1 | CAP_0603_custom
C66, C70 | 0.022u | CAP_0603 | 2 | Part 1 | CAP_0603_custom
C67 | 100u | CAP_1210 | 1 | Part 1 | CAP_1210
C68 | DNP | CAP_0603 | 1 | Part 1 | CAP_0603_custom
C71, C74, C75, C76, C77, C78 | 4.7u | CAP_0603 | 6 | Part 1 | CAP_0603_custom
C72 | 0.47u | CAP_0603 | 1 | Part 1 | CAP_0603_custom
C73 | 5pF | CAP_0603 | 1 | Part 1 | CAP_0603_custom
D1 |  | PMEG3002AEB | 1 | Part 1 | PMEG3002AEB
J1 |  | 644456-6 | 1 | Part 1 | HDR-1x6T/2.54/15x2
L2 | 4.7uH | LQH2MCN100K02L | 1 | Part 1 | LQH2MCN100K02L
L3 |  | ferrite-200 | 1 | Part 1 | INDC_0603
L4 |  | Ferrite-200 | 1 | Part 1 | IND_0603
Protection, Protection-2 |  | TPD4E1B0 | 2 | Part 1 | tpd4e1b06_custom
R1, R8, R18, R23, R33, R41, R51, R56 | 26.7k | RES_0603 | 8 | Part 1 | RES_0603_custom
R2, R3, R9, R16, R17, R19, R24, R31, R32, R34, R42, R49, R50, R52, R57, R64 | 3.4k | RES_0603 | 16 | Part 1 | RES_0603_custom
R4, R37, R38, R39, R65, R66, R67, R68 | 250 | RES_0603 | 8 | Part 1 | RES_0603_custom
R5, R20, R35, R53 | 37.4k | RES_0603 | 4 | Part 1 | RES_0603_custom
R6, R21, R36, R54 | 75k | RES_0603 | 4 | Part 1 | RES_0603_custom
R7, R22, R40, R55 | 60.4k | RES_0603 | 4 | Part 1 | RES_0603_custom
R10, R12, R25, R27, R43, R45, R58, R60 | 20k | RES_0603 | 8 | Part 1 | RES_0603_custom
R11, R26, R44, R59, R72, R73, R74, R75, R77 | 10k | RES_0603 | 9 | Part 1 | RES_0603_custom
R13, R14, R28, R29, R46, R47, R61, R62 | 5k | RES_0603 | 8 | Part 1 | RES_0603_custom
R15, R30, R48, R63 | 40k | RES_0603 | 4 | Part 1 | RES_0603_custom
R69, R79, R80, R83 | 1k | RES_0603 | 4 | Part 1 | RES_0603_custom
R70, R81 | 32.4k | RES_0603 | 2 | Part 1 | RES_0603_custom
R71 |  | 201XR | 1 | Part 1 | P160KN2-0EC15B1MEG
R76 | 2.5k | RES_0603 | 1 | Part 1 | RES_0603_custom
R78 | DNP | RES_0603 | 1 | Part 1 | RES_0603_custom
R82 | 11.8k | RES_0603 | 1 | Part 1 | RES_0603_custom
R84 | 2.125k | RES_0603 | 1 | Part 1 | RES_0603_custom
R85 | 250k | RES_0603 | 1 | Part 1 | RES_0603_custom
R86 | 10 | RES_0603 | 1 | Part 1 | RES_0603_custom
SortieADC |  | 644456-2 | 1 | Part 1 | HDR-1x2T/2.54/5x2
Supply |  | CON6M | 1 | Part 1 | HDR-1x6T/2.54/15x2
TP1, TP2, TP3, TP4, TP5, TP6, TP7, TP8, TP9, TP10, TP11, TP12, TP13, TP14, TP15, TP16, TP17, TP18, TP19, TP20, TP21, TP22 |  | TESTPOINT | 22 | Part 1 | TESTPOINT
U1, U2, U3, U4, U5, U6, U7, U8, U9, U10 |  | LM324 | 10 | Part 1 | LM324_custom
U11 |  | LMZ12002 | 1 | Part 1 | LMZ12002_custom
U12, U13, U14, U15, U16, U17 |  | EMI T filter | 6 | Part 1 | EMI103T-RC
U19 |  | ADS122C04 | 1 | Part 1 | ADS122C04_costum
U20 |  | CM4732V301R-10 | 1 | Part 1 | CM4732V301R-10_costum
U21 |  | LT3483IS6 | 1 | Part 1 | SOT23-6
219

## Feuil3
Column1 | Column2 | Column3 | Column4 | Column5 | Column6

## Feuil2
Column1 | Column2 | Column3 | Column4 | Column5 | Column6